## data
| name | value | type | LL | UL | description
1 | d | 0.0031 | con | 0.0031 | 0.0031 | Diameter of wire [m]
2 | Dm | 0.034247 | var | 0.032 | 0.0365 | Mean Diameter of Coils [m]
3 | Nb | 4.5889 | var | 1.5 | 9 | Number of Coils
4 | ap | 66.4087 | var | 40 | 540 | Prewind Angle [deg]
5 | A | 2204156000 | con |  |  | Constant "A" for Sut Eqn (Sut = A/d^m), 2135 Max
6 | m | 0.1063 | con |  |  | Constant "m" for Sut Eqn (Sut = A/d^m)
7 | E | 206000000000 | con |  |  | Youngs Modulus, A877 - VDSiCr, [Pa]
8 | ad | 30 | con |  |  | Deflection angle [deg]
9 | cs | 0.05 | con |  |  | Spring coil spacing [mm]
10 | I | pi*d^4/64 | aux |  |  | Moment of Inertia, round wire
11 | C | Dm/d | aux |  |  | Spring Index
12 | Kb | (4*C^2-C-1)/(4*C*(C-1)) | aux |  |  | Spring Stress Concentration, ID
13 | k | (pi/180)*(E*I)/(pi*Dm*Nb) | obj |  |  | Spring Constant [Nm/deg]
14 | M1 | k*ap | cst | 2.75 |  | Moment 1 Constraint [deg]
15 | M2 | k*(ap+ad) | cst |  | 4.5 | Moment 2 Constraint [deg]
16 | h | Nb*(d+0.05e-3) | cst |  | 0.0148 | Spring Height [mm]
17 | db | Dm+d | cst |  | 0.038 | Spring Pocket Bore [mm]
18 | Sut | A/(d*1e3)^m | aux |  |  | Ultimate Strength Calc [Pa]
19 | Ss | (Kb*32*M2)/(pi*d^3) | cst |  | 0.7*Sut | Spring static stress [Pa]